## TROSKOVNIK II FAZA
| BENING DOO |  |  |  | TD. 9/18
| za graditeljstvo, inženjering, unutarnju i vanjsku trgovinu i usuge |  |  |  | ožujak, 2018.
49210 ZABOK, K.Š. Gjalskog 2/1; www.bening.hr
E-mail: zvonko@bening.hr; tel: 049/222-489; 049/222-290; GSM 098/251-396
| INVESTITOR: | GRAD KLANJEC
49290 KLANJEC, Trg mira 11.
| GRAĐEVINA: | SANACIJA NERAZVRSTANE CESTE na području Grada Klanjca
| LOKACIJA - DIONICA: | Gredice - Gorkovec
TROŠKOVNIK MODERNIZACIJE/SANACIJE NERAZVRSTANE CESTE
DIONICA GREDICE - GORKOVEC
L = 1500,00 m
širina asfalta = 2,80 m
širina ceste = 3,60 m
Izradio:
Zvonko Benjak, dipl.ing.građ.
Direktor:
| Zabok, ožujak, 2018. |  | Zvonko Benjak, dipl.ing.građ.
OPĆENITO:
Izvođač je tijekom izvođenja radova dužan osigurati sigurni promet na dionici na kojoj izvodi radove; u jediničnu cijenu radova je uključena potrebna prometna signalizacija kao i cjelokupna regulacija prometa za vrijeme izvođenja radova.
Izvođač je odgovoran za sigurnost prolaznika, vozila i susjednih objekata za vrijeme izvođenja radova.
1. | RADOVI SANACIJE CESTE
1 | Strojni iskop iskop svih slojeva ceste: oštećenog asfalta, kamenog nasipa i zemljanog materijala na mjestu ulenuća, dubine do 0,5 m, u širini ceste, te planiranje posteljice na točnost +- 2,0 cm, sa valjenjem posteljice, utovarom i odvozom na deponiju koju treba osigurati izvođač. Obračun iskopa u sraslom stanju. | m³ | 170 |  | 0
2 | Strojno rezanje asfalta debljine do 6,0 cm na mjestu vađenja cijelog trupa ceste i spoja na ŽC2185. Obračun po m1 izrezanog asfalta.
| - rezanje asfalta | m1 | 40 |  | 0
3 | Dobava čistog kamenog materijala te doprema, razastiranje i valjanje u slojevima od po 25,0 cm. Kamen nasipni, 0-63 mm, bez primjesa zemlje. Obračun u uvaljanom stanju, površinska obrada do pred asfaltiranje. Kamen zamjena na mjestu produbljenja i vađenja starog nasipa. | m³ | 170 |  | 0
4 | Strojno profiliranje i rezanje bankina uz postojeći asfalt obostrano uz cestu, u cijeloj dužini dionice. Obračun po m1 dionice. | m1 | 1500 |  | 0
5 | Dobava kamenog materijala te doprema, razastiranje i valjanje u slojevima; nasip preko oštećenog asfalta, ukupna debljina nasipa u zbijenom stanju je 20,0 cm. Kamen nasipni, 0-63 mm, bez primjesa zemlje. Obračun u uvaljanom stanju, završna površinska obrada finalno priprema za asfaltiranje uključena u cijenu. | m³ | 800 |  | 0
6 | Dobava materijala i izrada bitumenskog nosivog sloja - asfaltne masa 0-16 mm, u sloju od 6,0 cm, na prostoru prometnih površina. Stavka obuhvaća dopremu asfaltne mase kamionom kiperom, istresanje, razastiranje finišerom i sabijanje - valjanje vibro-valjkom kao i sva ispitivanja za dokaz kvalitete ugrađenih materijala. Izvedba i kontrola kakvoće prema HRN EN 13108-1.
| - asfalt na novom nasipu | m² | 3028.8 |  | 0
| - presvlaćenje postojećeg asfalta sa čišćenjem četkanjem i špricanjem emulzijom prije asfaltiranja. | m² | 1271.2 |  | 0
7 | Dobava kamenog materijala te nasipavanje i valjanje bankine u širini od 40,0 cm, debljine do 6,0 cm. | m1 | 3000 |  | 0
8 | Strojni iskop kanala u tlu C kategorije u postojećem odvodnom jarku ceste, prosječne dubine jarka 60 cm, produbljenje na dubinu do 1,20 m prosječno, širine 0,80 m, sa utovarom i odvozom na deponiju koju osigurava izvoditelj. U cijenu uključen iskop utovar i odvoz. Dno kanala izvesti u padu koji odgovara uzdužnom padu ceste, sa poravnanjem i zbijanjem posteljice. | m1 | 254 |  | 0
9 | Dobava i izvedba posteljice za polaganje betonskih cijevi Ø 50 cm, kamenom sitneži granulacije 0-4 mm, u sloju debljine 10,0 cm, sa nabijanjem. | m1 | 254 |  | 0
10 | Dobava i polaganje betonskih cijevi Ø 50 cm, u pripremljen kanal, sa zamazivanjem spojeva cementnim mortom. | m1 | 254 |  | 0
11 | Dobava kamene sitneži granulacije 0-4 mm, te nasipavanje oko cijevi i iznad cijevi 20 cm sa nabijanjem oko cijevi i iznad cijevi. Obračun u zbijenom stanju. | m3 | 30 |  | 0
12 | Dobava materijala te izrada revizionih okana na trasi cjevovoda, svijetle dimenzije okna 80x100 cm, visine do 150 cm, debljina stijenki 20 cm, beton C25/30. Dno izvesti debljine 20 cm sa kinetom, ploča debljine 20 cm. Stijenke i dno armirati Q228, ploču 2Q503. Ugraditi lijevano željezni poklopac, dim. 60x60 cm, nosivosti 150 KN. U cijenu uključiti i iskop radi proširenja na mjestu izvedbe revizionog okna sa odvozom materijala na deponiju. | kom | 8 |  | 0
13 | Spoj postojećih cijevi na novu kanalsku cijev, sa probijanjem otvora, produljenjem cijevi Ø 110 mm u dužini prosječno 2,0 m i sanacija spoja cementnim mortom. | kom | 20 |  | 0
14 | Rezanje asfalta, vađenje safalta i tampona dubine do 1,0 m, odvoz materijala od iskopa na deponiju, poravnanje posteljice sipinom te dobava i postava betonskih cijevi Ø 30 cm sa obetoniravanjem cijevi do 10 cm iznad tjemena - propusti na cesti. Sve kompletno. | m1 | 12 |  | 0
| ukupno: |  |  |  | 0
REKAPITULACIJA
| RADOVI SANACIJE CESTE |  |  |  | 0
| Ukupno: KN |  |  |  | 0
| PDV 25% |  |  |  | 0
| SVEUKUPNO: KN |  |  |  | 0
Datum :
IZVOĐAČ: